## dimensions-specific
Name | Length | units

## variables-specific
Variable | Attribute | Value | Proposed name | example value | notes
solar_actinic_flux
| type | float32
| dimension | time
| units | cm-2 s-1 nm-1
| standard_name |  | solar_actinic_flux
| long_name | Solar Actinic Flux (280–420 nm)
| _FillValue | -1e+20
| valid_min | <derived from file>
| valid_max | <derived from file>
| cell_methods |  |  | time: mean or time: point
| coordinates | latitude longitude
photolysis_frequencies_jno2
| type | float32
| dimension | time
| units | s-1
| standard_name |  | photolysis_frequencies_jno2
| long_name | Photolysis Frequencies (j(NO(2))
| _FillValue | -1e+20
| valid_min | <derived from file>
| valid_max | <derived from file>
| cell_methods |  |  | time: mean or time: point
| coordinates | latitude longitude
photolysis_frequencies_jo1d
| type | float32
| dimension | time
| units | s-1
| standard_name |  | photolysis_frequencies_jo1d
| long_name | Photolysis Frequencies (j(O(1))(D))
| _FillValue | -1e+20
| valid_min | <derived from file>
| valid_max | <derived from file>
| cell_methods |  |  | time: mean or time: point
| coordinates | latitude longitude
photolysis_frequencies_jhcho
| type | float32
| dimension | time
| units | s-1
| standard_name |  | photolysis_frequencies_jhcho
| long_name | Photolysis Frequencies (j(HCHO))
| _FillValue | -1e+20
| valid_min | <derived from file>
| valid_max | <derived from file>
| cell_methods |  |  | time: mean or time: point
| coordinates | latitude longitude
photolysis_frequencies_jhono
| type | float32
| dimension | time
| units | s-1
| standard_name |  | photolysis_frequencies_jhono
| long_name | Photolysis Frequencies (j(HONO))
| _FillValue | -1e+20
| valid_min | <derived from file>
| valid_max | <derived from file>
cell_methods
| coordinates | latitude longitude
qc_flag
| type | byte
| dimension | time
| units | 1
standard_name
| long_name | Data Quality flag
| flag_values | 0b,1b, 2b, 3b
| flag_meanings | not_used good_data suspect_data_unspecified_instrument_performance_issues_contact_data_originator_for_more_information suspect_data_time_stamp_error