## dimensions-specific
Name | Length | units

## variables-specific
Variable | Attribute | Value | Proposed Name | Example values | notes
number_concentration_of_ambient_aerosol_particles_in_air
| type | float32
| dimension | time
| units | cm-3
| standard_name | number_concentration_of_ambient_aerosol_particles_in_air
| long_name | Number Concentration of Ambient Aerosol Particles in air
| _FillValue | -1e+20
| valid_min | <derived from file>
| valid_max | <derived from file>
| cell_methods | time: ? |  | mean or point
| coordinates | latitude longitude
qc_flag
| type | byte
| dimension | time
| units | 1
standard_name
| long_name | Data Quality flag
| flag_values | 0b,1b, 2b, 3b
| flag_meanings | not_used good_data suspect_data_bad_data_to_be_defined suspect_data_time_stamp_error