## dimensions-specific
Name | Length | units

## variables-specific
Variable | Attribute | Value | Proposed name | example value | notes
ozone_photolysis_frquencies
| type | float32
| dimension | time
| units | s-1
| standard_name |  | ozone_photolysis_frquencies
| long_name | Ozone Photolysis Frquencies (J(O(1))(D))
| _FillValue | -1e+20
| valid_min | <derived from file>
| valid_max | <derived from file>
| cell_methods | time: ???? |  | mean or point
| coordinates | latitude longitude
qc_flag
| type | byte
| dimension | time
| units | 1
standard_name
| long_name | Data Quality flag
| flag_values | 0b,1b, 2b, 3b
| flag_meanings | not_used good_data suspect_data_unspecified_instrument_performance_issues_contact_data_originator_for_more_information suspect_data_time_stamp_error