## dimensions-specific
Name | Length | units
index | <i> | 1

## variables-specific
Variable | Attribute | Value | Proposed name | example value
instrument_channel_wavelength
| type | float32
| dimension | index
| units | nm
| standard_name |  | instrument_channel_wavelength
| long_name | Instrument Channel Wavelength
| _FillValue | -1e+20
| valid_min | <derived from file>
| valid_max | <derived from file>
| coordinates | latitude longitude
angstrom_exponent_of_ambient_aerosol_in_air
| type | float32
| dimension | time, index
| units | 1
| standard_name | angstrom_exponent_of_ambient_aerosol_in_air
| long_name | Angstrom Exponent of Ambient Aerosol in air
| _FillValue | -1e+20
| valid_min | <derived from file>
| valid_max | <derived from file>
| cell_methods |  |  | time: mean or time: point
| coordinates | latitude longitude
atmosphere_optical_thickness_due_to_ambient_aerosol_particles
| type | float32
| dimension | time, index
| units | 1
| standard_name | atmosphere_optical_thickness_due_to_ambient_aerosol_particles
| long_name | Atmosphere Optical Thickness Due to Ambient Aerosol Particles
| _FillValue | -1e+20
| valid_min | <derived from file>
| valid_max | <derived from file>
| cell_methods |  |  | time: mean or time: point
| coordinates | latitude longitude
qc_flag
| type | byte
| dimension | time, index
| units | 1
standard_name
| long_name | Data Quality flag
| flag_values | 0b,1b, 2b, 3b
| flag_meanings | not_used good_data bad_data_suspect_data_to_be_defined suspect_data_time_stamp_error